## 0 ft
Data Point | Corr Factor | Length Scale | AmbPress | AmbTemp | Density | Viscosity | Motor Speed | Angle of Attack | Corrected q | Avg Velocity | Reynolds number | Axial Force | Normal Force | Pitching Mom | Axial Force Correction | Normal Force Correction
# | ND | [in] | [psia] | [R] | [slug/ft3] | [slug/ft s] | [RPM] | [deg] | [dpsi] | [ft/s] | ND | [Lbf] | [Lbf] | [in-Lbf] | -0.014069 | -0.17401
[15 empty] | 0.0011746 | -0.17279
1 | 0.95 | 2.5 | 14.3858 | 533.97 | 0.0022608 | 3.8222e-07 | 0 | -4.0226 | -1.8491e-06 | 0.48534 | 598.0606 | -0.015192 | -0.17126 | -0.47008 | 0.015885 | -0.17162
2 | 0.95 | 2.5 | 14.3858 | 533.97 | 0.0022608 | 3.8222e-07 | 0 | -1.9901 | -3.2735e-05 | 2.0421 | 2516.3481 | 0.0051659 | -0.17066 | -0.46786 | 0.031577 | -0.17036
3 | 0.95 | 2.5 | 14.3858 | 533.97 | 0.0022608 | 3.8222e-07 | 0 | -0.028641 | -4.7639e-05 | 2.4635 | 3035.6326 | 0.013756 | -0.1697 | -0.46507 | 0.046322 | -0.16918
4 | 0.95 | 2.5 | 14.3858 | 533.97 | 0.0022608 | 3.8222e-07 | 0 | 2.0636 | -2.7891e-05 | 1.8849 | 2322.7224 | 0.031843 | -0.17028 | -0.46293 | 0.060908 | -0.16802
5 | 0.95 | 2.5 | 14.3858 | 533.97 | 0.0022608 | 3.8222e-07 | 0 | 4.0297 | 8.3406e-05 | 3.2596 | 4016.6628 | 0.042531 | -0.17194 | -0.46134 | 0.076192 | -0.16679
6 | 0.95 | 2.5 | 14.3858 | 533.97 | 0.0022608 | 3.8222e-07 | 0 | 5.9744 | -1.7798e-05 | 1.5057 | 1855.4689 | 0.061029 | -0.17031 | -0.45797 | 0.091334 | -0.16558
7 | 0.95 | 2.5 | 14.3858 | 533.97 | 0.0022608 | 3.8222e-07 | 0 | 8.0122 | -4.6104e-05 | 2.4235 | 2986.3364 | 0.077645 | -0.16822 | -0.45452 | 0.1059 | -0.16442
8 | 0.95 | 2.5 | 14.3858 | 533.97 | 0.0022608 | 3.8222e-07 | 0 | 10.0311 | -2.0265e-05 | 1.6067 | 1979.9016 | 0.09167 | -0.16804 | -0.45087 | 0.12148 | -0.16317
9 | 0.95 | 2.5 | 14.3858 | 533.97 | 0.0022608 | 3.8222e-07 | 0 | 11.9738 | 0.00020745 | 5.1408 | 6334.7319 | 0.10667 | -0.1658 | -0.44937 | 0.13613 | -0.162
10 | 0.95 | 2.5 | 14.3858 | 533.97 | 0.0022608 | 3.8222e-07 | 0 | 14.0503 | -0.00010947 | 3.7344 | 4601.7495 | 0.12169 | -0.16288 | -0.44193 | 0.15173 | -0.16075
11 | 0.95 | 2.5 | 14.3858 | 533.97 | 0.0022608 | 3.8222e-07 | 0 | 16.0035 | 0.00027694 | 5.9396 | 7319.1562 | 0.14041 | -0.16196 | -0.43975 | 0.16649 | -0.15957
12 | 0.95 | 2.5 | 14.3858 | 533.97 | 0.0022608 | 3.8222e-07 | 0 | 18.0838 | 0.00071677 | 9.5555 | 11774.8701 | 0.14839 | -0.16063 | -0.43328 | 0.18118 | -0.15839
13 | 0.95 | 2.5 | 14.3858 | 533.97 | 0.0022608 | 3.8222e-07 | 0 | 20.0524 | 0.00059556 | 8.7102 | 10733.207 | 0.16637 | -0.15786 | -0.43002
14 | 0.95 | 2.5 | 14.3858 | 533.97 | 0.0022608 | 3.8222e-07 | 0 | 22.0105 | 0.0012788 | 12.7635 | 15727.9307 | 0.18124 | -0.15278 | -0.42003
SI Unit Conversion
|  | Length Scale | AmbPress | AmbTemp | Density | Viscosity | Motor Speed | Angle of Attack | Corrected q | Avg Velocity | Reynolds number | Axial Force | Normal Force | Pitching Mom
|  | [m] | [Pa] | [K] | [kg/m3] | [kg/m2] | [RPM] | [rad] | [Pa] | [m/s] | ND | [N] | [N] | [in-Lbf]
|  | 0.0635 | 99186.5246 | 296.6502 | 1.1652 | 6.0042e-05 |  | -0.070207 | -0.012749 | 0.14793 | 598.0606 | -0.067577 | -0.76181 | -0.053111
|  | 0.0635 | 99186.5246 | 296.6502 | 1.1652 | 6.0042e-05 |  | -0.034733 | -0.2257 | 0.62242 | 2516.3481 | 0.022979 | -0.75913 | -0.052861
|  | 0.0635 | 99186.5246 | 296.6502 | 1.1652 | 6.0042e-05 |  | -0.00049988 | -0.32846 | 0.75087 | 3035.6326 | 0.061189 | -0.75486 | -0.052546
|  | 0.0635 | 99186.5246 | 296.6502 | 1.1652 | 6.0042e-05 |  | 0.036017 | -0.1923 | 0.57453 | 2322.7224 | 0.14164 | -0.75744 | -0.052304
|  | 0.0635 | 99186.5246 | 296.6502 | 1.1652 | 6.0042e-05 |  | 0.070331 | 0.57506 | 0.99352 | 4016.6628 | 0.18919 | -0.76484 | -0.052125
|  | 0.0635 | 99186.5246 | 296.6502 | 1.1652 | 6.0042e-05 |  | 0.10427 | -0.12271 | 0.45895 | 1855.4689 | 0.27147 | -0.75757 | -0.051744
|  | 0.0635 | 99186.5246 | 296.6502 | 1.1652 | 6.0042e-05 |  | 0.13984 | -0.31788 | 0.73867 | 2986.3364 | 0.34538 | -0.74826 | -0.051354
|  | 0.0635 | 99186.5246 | 296.6502 | 1.1652 | 6.0042e-05 |  | 0.17508 | -0.13972 | 0.48973 | 1979.9016 | 0.40777 | -0.7475 | -0.050941
|  | 0.0635 | 99186.5246 | 296.6502 | 1.1652 | 6.0042e-05 |  | 0.20898 | 1.4303 | 1.5669 | 6334.7319 | 0.47449 | -0.7375 | -0.050772
|  | 0.0635 | 99186.5246 | 296.6502 | 1.1652 | 6.0042e-05 |  | 0.24522 | -0.7548 | 1.1382 | 4601.7495 | 0.54132 | -0.72451 | -0.049931
|  | 0.0635 | 99186.5246 | 296.6502 | 1.1652 | 6.0042e-05 |  | 0.27931 | 1.9094 | 1.8104 | 7319.1562 | 0.62456 | -0.72044 | -0.049685
|  | 0.0635 | 99186.5246 | 296.6502 | 1.1652 | 6.0042e-05 |  | 0.31562 | 4.9419 | 2.9125 | 11774.8701 | 0.66008 | -0.7145 | -0.048954
|  | 0.0635 | 99186.5246 | 296.6502 | 1.1652 | 6.0042e-05 |  | 0.34998 | 4.1062 | 2.6549 | 10733.207 | 0.74004 | -0.70218 | -0.048585
|  | 0.0635 | 99186.5246 | 296.6502 | 1.1652 | 6.0042e-05 |  | 0.38416 | 8.8172 | 3.8903 | 15727.9307 | 0.80619 | -0.67961 | -0.047457
e

## 40 ft
Data Point | Corr Factor | Length Scale | AmbPress | AmbTemp | Density | Viscosity | Motor Speed | Angle of Attack | Corrected q | Avg Velocity | Reynolds number | Axial Force | Normal Force | Pitching Mom
# | ND | [in] | [psia] | [R] | [slug/ft3] | [slug/ft s] | [RPM] | [deg] | [dpsi] | [ft/s] | ND | [Lbf] | [Lbf] | [in-Lbf]
1 | 0.95 | 2.5 | 14.3858 | 533.97 | 0.0022608 | 3.82e-07 | 0 | -4.0709 | 0.012099 | 39.2587 | 48376.8633 | -0.030636 | -0.032963 | -0.065379
2 | 0.95 | 2.5 | 14.3858 | 533.97 | 0.0022608 | 3.82e-07 | 0 | -1.9769 | 0.012432 | 39.795 | 49037.6719 | -0.016905 | -0.018137 | -0.027162
3 | 0.95 | 2.5 | 14.3858 | 533.97 | 0.0022608 | 3.82e-07 | 0 | -0.034004 | 0.012495 | 39.8957 | 49161.7305 | -0.0081294 | -0.0019358 | 0.015463
4 | 0.95 | 2.5 | 14.3858 | 533.97 | 0.0022608 | 3.82e-07 | 0 | 2.019 | 0.012286 | 39.5607 | 48749.0156 | 0.0042352 | 0.018655 | 0.065535
5 | 0.95 | 2.5 | 14.3858 | 533.97 | 0.0022608 | 3.82e-07 | 0 | 4.0295 | 0.01225 | 39.503 | 48677.8984 | 0.017226 | 0.036034 | 0.11771
6 | 0.95 | 2.5 | 14.3858 | 533.97 | 0.0022608 | 3.82e-07 | 0 | 5.93 | 0.012223 | 39.4605 | 48625.5234 | 0.028201 | 0.056517 | 0.16916
7 | 0.95 | 2.5 | 14.3858 | 533.97 | 0.0022608 | 3.82e-07 | 0 | 8.0007 | 0.012179 | 39.3887 | 48537.0781 | 0.035444 | 0.072175 | 0.20532
8 | 0.95 | 2.5 | 14.3858 | 533.97 | 0.0022608 | 3.82e-07 | 0 | 10.0276 | 0.012401 | 39.7457 | 48976.9805 | 0.053091 | 0.086792 | 0.23826
9 | 0.95 | 2.5 | 14.3858 | 533.97 | 0.0022608 | 3.82e-07 | 0 | 11.9743 | 0.012551 | 39.9861 | 49273.1992 | 0.065586 | 0.099152 | 0.26051
10 | 0.95 | 2.5 | 14.3858 | 533.97 | 0.0022608 | 3.82e-07 | 0 | 14.0582 | 0.012701 | 40.2241 | 49566.4648 | 0.082296 | 0.10493 | 0.27463
11 | 0.95 | 2.5 | 14.3858 | 533.97 | 0.0022608 | 3.82e-07 | 0 | 15.9972 | 0.012416 | 39.7706 | 49007.6641 | 0.092128 | 0.10502 | 0.27123
12 | 0.95 | 2.5 | 14.3858 | 533.97 | 0.0022608 | 3.82e-07 | 0 | 17.9595 | 0.012258 | 39.5165 | 48694.5703 | 0.10427 | 0.11289 | 0.29176
13 | 0.95 | 2.5 | 14.3858 | 533.97 | 0.0022608 | 3.82e-07 | 0 | 20.0044 | 0.01271 | 40.2381 | 49583.668 | 0.11872 | 0.12223 | 0.31345
14 | 0.95 | 2.5 | 14.3858 | 533.97 | 0.0022608 | 3.82e-07 | 0 | 22.0349 | 0.012645 | 40.1344 | 49455.918 | 0.13626 | 0.1312 | 0.33564
Corrected Values
Data Point | Corr Factor | Length Scale | AmbPress | AmbTemp | Density | Viscosity | Motor Speed | Angle of Attack | Corrected q | Avg Velocity | Reynolds number | Axial Force | Normal Force | Pitching Mom
# | ND | [in] | [psia] | [R] | [slug/ft3] | [slug/ft s] | [RPM] | [deg] | [dpsi] | [ft/s] | ND | [Lbf] | [Lbf] | [in-Lbf]
1 | 0.95 | 2.5 | 14.3858 | 533.97 | 0.0022608 | 3.82e-07 | 0 | -4.0709 | 0.012099 | 39.2587 | 48376.8633 | -0.015444 | 0.1383 | 0.4047
2 | 0.95 | 2.5 | 14.3858 | 533.97 | 0.0022608 | 3.82e-07 | 0 | -1.9769 | 0.012432 | 39.795 | 49037.6719 | -0.022071 | 0.15252 | 0.4407
3 | 0.95 | 2.5 | 14.3858 | 533.97 | 0.0022608 | 3.82e-07 | 0 | -0.034004 | 0.012495 | 39.8957 | 49161.7305 | -0.021885 | 0.16776 | 0.48053
4 | 0.95 | 2.5 | 14.3858 | 533.97 | 0.0022608 | 3.82e-07 | 0 | 2.019 | 0.012286 | 39.5607 | 48749.0156 | -0.027607 | 0.18893 | 0.52846
5 | 0.95 | 2.5 | 14.3858 | 533.97 | 0.0022608 | 3.82e-07 | 0 | 4.0295 | 0.01225 | 39.503 | 48677.8984 | -0.025305 | 0.20798 | 0.57905
6 | 0.95 | 2.5 | 14.3858 | 533.97 | 0.0022608 | 3.82e-07 | 0 | 5.93 | 0.012223 | 39.4605 | 48625.5234 | -0.032828 | 0.22683 | 0.62714
7 | 0.95 | 2.5 | 14.3858 | 533.97 | 0.0022608 | 3.82e-07 | 0 | 8.0007 | 0.012179 | 39.3887 | 48537.0781 | -0.042201 | 0.24039 | 0.65984
8 | 0.95 | 2.5 | 14.3858 | 533.97 | 0.0022608 | 3.82e-07 | 0 | 10.0276 | 0.012401 | 39.7457 | 48976.9805 | -0.038579 | 0.25484 | 0.68913
9 | 0.95 | 2.5 | 14.3858 | 533.97 | 0.0022608 | 3.82e-07 | 0 | 11.9743 | 0.012551 | 39.9861 | 49273.1992 | -0.041085 | 0.26495 | 0.70988
10 | 0.95 | 2.5 | 14.3858 | 533.97 | 0.0022608 | 3.82e-07 | 0 | 14.0582 | 0.012701 | 40.2241 | 49566.4648 | -0.039398 | 0.2678 | 0.71656
11 | 0.95 | 2.5 | 14.3858 | 533.97 | 0.0022608 | 3.82e-07 | 0 | 15.9972 | 0.012416 | 39.7706 | 49007.6641 | -0.048278 | 0.26699 | 0.71099
12 | 0.95 | 2.5 | 14.3858 | 533.97 | 0.0022608 | 3.82e-07 | 0 | 17.9595 | 0.012258 | 39.5165 | 48694.5703 | -0.044125 | 0.27351 | 0.72504
13 | 0.95 | 2.5 | 14.3858 | 533.97 | 0.0022608 | 3.82e-07 | 0 | 20.0044 | 0.01271 | 40.2381 | 49583.668 | -0.04765 | 0.28008 | 0.74346
14 | 0.95 | 2.5 | 14.3858 | 533.97 | 0.0022608 | 3.82e-07 | 0 | 22.0349 | 0.012645 | 40.1344 | 49455.918 | -0.044979 | 0.28399 | 0.75567
SI Unit Conversion
|  | Length Scale | AmbPress | AmbTemp | Density | Viscosity | Motor Speed | Angle of Attack | Corrected q | Avg Velocity | Reynolds number | Axial Force | Normal Force | Pitching Mom
|  | [m] | [Pa] | [K] | [kg/m3] | [kg/m2] | [RPM] | [rad] | [Pa] | [m/s] | ND | [N] | [N] | [in-Lbf]
|  | 0.0635 | 99186.5246 | 296.6502 | 1.1652 | 6.0007e-05 |  | -0.071051 | 83.4182 | 11.9661 | 48376.8633 | -0.13628 | -0.14663 | -0.0073868
|  | 0.0635 | 99186.5246 | 296.6502 | 1.1652 | 6.0007e-05 |  | -0.034503 | 85.7127 | 12.1295 | 49037.6719 | -0.075195 | -0.080678 | -0.0030689
|  | 0.0635 | 99186.5246 | 296.6502 | 1.1652 | 6.0007e-05 |  | -0.00059348 | 86.1469 | 12.1602 | 49161.7305 | -0.036161 | -0.0086109 | 0.0017471
|  | 0.0635 | 99186.5246 | 296.6502 | 1.1652 | 6.0007e-05 |  | 0.035238 | 84.7066 | 12.0581 | 48749.0156 | 0.018839 | 0.082984 | 0.0074045
|  | 0.0635 | 99186.5246 | 296.6502 | 1.1652 | 6.0007e-05 |  | 0.070329 | 84.4596 | 12.0405 | 48677.8984 | 0.076624 | 0.16029 | 0.013299
|  | 0.0635 | 99186.5246 | 296.6502 | 1.1652 | 6.0007e-05 |  | 0.1035 | 84.278 | 12.0276 | 48625.5234 | 0.12544 | 0.2514 | 0.019113
|  | 0.0635 | 99186.5246 | 296.6502 | 1.1652 | 6.0007e-05 |  | 0.13964 | 83.9716 | 12.0057 | 48537.0781 | 0.15766 | 0.32105 | 0.023198
|  | 0.0635 | 99186.5246 | 296.6502 | 1.1652 | 6.0007e-05 |  | 0.17501 | 85.5007 | 12.1145 | 48976.9805 | 0.23616 | 0.38607 | 0.02692
|  | 0.0635 | 99186.5246 | 296.6502 | 1.1652 | 6.0007e-05 |  | 0.20899 | 86.538 | 12.1878 | 49273.1992 | 0.29174 | 0.44105 | 0.029434
|  | 0.0635 | 99186.5246 | 296.6502 | 1.1652 | 6.0007e-05 |  | 0.24536 | 87.5712 | 12.2603 | 49566.4648 | 0.36607 | 0.46673 | 0.031029
|  | 0.0635 | 99186.5246 | 296.6502 | 1.1652 | 6.0007e-05 |  | 0.2792 | 85.6078 | 12.1221 | 49007.6641 | 0.40981 | 0.46717 | 0.030645
|  | 0.0635 | 99186.5246 | 296.6502 | 1.1652 | 6.0007e-05 |  | 0.31345 | 84.5175 | 12.0446 | 48694.5703 | 0.46381 | 0.50215 | 0.032965
|  | 0.0635 | 99186.5246 | 296.6502 | 1.1652 | 6.0007e-05 |  | 0.34914 | 87.632 | 12.2646 | 49583.668 | 0.52808 | 0.54369 | 0.035415
|  | 0.0635 | 99186.5246 | 296.6502 | 1.1652 | 6.0007e-05 |  | 0.38458 | 87.181 | 12.233 | 49455.918 | 0.60611 | 0.58362 | 0.037923

## 100 ft
Data Point | Corr Factor | Length Scale | AmbPress | AmbTemp | Density | Viscosity | Motor Speed | Angle of Attack | Corrected q | Avg Velocity | Reynolds number | Axial Force | Normal Force | Pitching Mom
# | ND | [in] | [psia] | [R] | [slug/ft3] | [slug/ft s] | [RPM] | [deg] | [dpsi] | [ft/s] | ND | [Lbf] | [Lbf] | [in-Lbf]
1 | 0.95 | 2.5 | 14.3858 | 533.97 | 0.0022608 | 3.82e-07 | 0 | -3.9459 | 0.078531 | 100.02 | 123250.422 | -0.0024906 | -0.24914 | -0.56587
2 | 0.95 | 2.5 | 14.3858 | 533.97 | 0.0022608 | 3.82e-07 | 0 | -2.0466 | 0.078933 | 100.2751 | 123564.813 | 0.021042 | -0.14138 | -0.30515
3 | 0.95 | 2.5 | 14.3858 | 533.97 | 0.0022608 | 3.82e-07 | 0 | -0.033472 | 0.078225 | 99.8247 | 123009.805 | 0.044931 | -0.022864 | -0.01389
4 | 0.95 | 2.5 | 14.3858 | 533.97 | 0.0022608 | 3.82e-07 | 0 | 1.9197 | 0.078755 | 100.1621 | 123425.508 | 0.054165 | 0.076814 | 0.23212
5 | 0.95 | 2.5 | 14.3858 | 533.97 | 0.0022608 | 3.82e-07 | 0 | 4.0855 | 0.07846 | 99.9747 | 123194.641 | 0.067485 | 0.20668 | 0.55116
6 | 0.95 | 2.5 | 14.3858 | 533.97 | 0.0022608 | 3.82e-07 | 0 | 5.9444 | 0.073778 | 96.9456 | 119461.914 | 0.075329 | 0.32943 | 0.83031
7 | 0.95 | 2.5 | 14.3858 | 533.97 | 0.0022608 | 3.82e-07 | 0 | 7.9381 | 0.077833 | 99.5743 | 122701.219 | 0.084109 | 0.45742 | 1.1132
8 | 0.95 | 2.5 | 14.3858 | 533.97 | 0.0022608 | 3.82e-07 | 0 | 10.0329 | 0.080088 | 101.0063 | 124465.742 | 0.11009 | 0.55717 | 1.3204
9 | 0.95 | 2.5 | 14.3858 | 533.97 | 0.0022608 | 3.82e-07 | 0 | 11.9793 | 0.078308 | 99.8774 | 123074.664 | 0.11985 | 0.58318 | 1.3598
10 | 0.95 | 2.5 | 14.3858 | 533.97 | 0.0022608 | 3.82e-07 | 0 | 13.9204 | 0.079298 | 100.5073 | 123850.844 | 0.13756 | 0.61492 | 1.411
11 | 0.95 | 2.5 | 14.3858 | 533.97 | 0.0022608 | 3.82e-07 | 0 | 15.9829 | 0.082302 | 102.393 | 126174.516 | 0.1605 | 0.63638 | 1.4513
12 | 0.95 | 2.5 | 14.3858 | 533.97 | 0.0022608 | 3.82e-07 | 0 | 17.9139 | 0.0792 | 100.4449 | 123774.023 | 0.16869 | 0.64418 | 1.4752
13 | 0.95 | 2.5 | 14.3858 | 533.97 | 0.0022608 | 3.82e-07 | 0 | 20.0511 | 0.078956 | 100.29 | 123583.148 | 0.18257 | 0.6617 | 1.5201
14 | 0.95 | 2.5 | 14.3858 | 533.97 | 0.0022608 | 3.82e-07 | 0 | 22.044 | 0.077787 | 99.5447 | 122664.672 | 0.19908 | 0.70987 | 1.6253
Corrected Values
Data Point | Corr Factor | Length Scale | AmbPress | AmbTemp | Density | Viscosity | Motor Speed | Angle of Attack | Corrected q | Avg Velocity | Reynolds number | Axial Force | Normal Force | Pitching Mom
# | ND | [in] | [psia] | [R] | [slug/ft3] | [slug/ft s] | [RPM] | [deg] | [dpsi] | [ft/s] | ND | [Lbf] | [Lbf] | [in-Lbf]
1 | 0.95 | 2.5 | 14.3858 | 533.97 | 0.0022608 | 3.82e-07 | 0 | -3.9459 | 0.078531 | 100.02 | 123250.422 | 0.012701 | -0.077879 | -0.09579
2 | 0.95 | 2.5 | 14.3858 | 533.97 | 0.0022608 | 3.82e-07 | 0 | -2.0466 | 0.078933 | 100.2751 | 123564.813 | 0.015876 | 0.029277 | 0.16271
3 | 0.95 | 2.5 | 14.3858 | 533.97 | 0.0022608 | 3.82e-07 | 0 | -0.033472 | 0.078225 | 99.8247 | 123009.805 | 0.031175 | 0.14684 | 0.45118
4 | 0.95 | 2.5 | 14.3858 | 533.97 | 0.0022608 | 3.82e-07 | 0 | 1.9197 | 0.078755 | 100.1621 | 123425.508 | 0.022323 | 0.24709 | 0.69505
5 | 0.95 | 2.5 | 14.3858 | 533.97 | 0.0022608 | 3.82e-07 | 0 | 4.0855 | 0.07846 | 99.9747 | 123194.641 | 0.024953 | 0.37862 | 1.0125
6 | 0.95 | 2.5 | 14.3858 | 533.97 | 0.0022608 | 3.82e-07 | 0 | 5.9444 | 0.073778 | 96.9456 | 119461.914 | 0.0143 | 0.49974 | 1.2883
7 | 0.95 | 2.5 | 14.3858 | 533.97 | 0.0022608 | 3.82e-07 | 0 | 7.9381 | 0.077833 | 99.5743 | 122701.219 | 0.0064646 | 0.62564 | 1.5677
8 | 0.95 | 2.5 | 14.3858 | 533.97 | 0.0022608 | 3.82e-07 | 0 | 10.0329 | 0.080088 | 101.0063 | 124465.742 | 0.018421 | 0.72522 | 1.7713
9 | 0.95 | 2.5 | 14.3858 | 533.97 | 0.0022608 | 3.82e-07 | 0 | 11.9793 | 0.078308 | 99.8774 | 123074.664 | 0.013181 | 0.74898 | 1.8092
10 | 0.95 | 2.5 | 14.3858 | 533.97 | 0.0022608 | 3.82e-07 | 0 | 13.9204 | 0.079298 | 100.5073 | 123850.844 | 0.015871 | 0.7778 | 1.8529
11 | 0.95 | 2.5 | 14.3858 | 533.97 | 0.0022608 | 3.82e-07 | 0 | 15.9829 | 0.082302 | 102.393 | 126174.516 | 0.020096 | 0.79834 | 1.8911
12 | 0.95 | 2.5 | 14.3858 | 533.97 | 0.0022608 | 3.82e-07 | 0 | 17.9139 | 0.0792 | 100.4449 | 123774.023 | 0.020294 | 0.80481 | 1.9085
13 | 0.95 | 2.5 | 14.3858 | 533.97 | 0.0022608 | 3.82e-07 | 0 | 20.0511 | 0.078956 | 100.29 | 123583.148 | 0.016197 | 0.81955 | 1.9501
14 | 0.95 | 2.5 | 14.3858 | 533.97 | 0.0022608 | 3.82e-07 | 0 | 22.044 | 0.077787 | 99.5447 | 122664.672 | 0.017843 | 0.86265 | 2.0453
SI Unit Conversion
|  | Length Scale | AmbPress | AmbTemp | Density | Viscosity | Motor Speed | Angle of Attack | Corrected q | Avg Velocity | Reynolds number | Axial Force | Normal Force | Pitching Mom
|  | [m] | [Pa] | [K] | [kg/m3] | [kg/m2] | [RPM] | [rad] | [Pa] | [m/s] | ND | [N] | [N] | [in-Lbf]
|  | 0.0635 | 99186.5246 | 296.6502 | 1.1652 | 6.0007e-05 |  | -0.068868 | 541.4549 | 30.4861 | 123250.422 | -0.011079 | -1.1082 | -0.063934
|  | 0.0635 | 99186.5246 | 296.6502 | 1.1652 | 6.0007e-05 |  | -0.035721 | 544.2208 | 30.5639 | 123564.813 | 0.093599 | -0.6289 | -0.034478
|  | 0.0635 | 99186.5246 | 296.6502 | 1.1652 | 6.0007e-05 |  | -0.00058419 | 539.3428 | 30.4266 | 123009.805 | 0.19986 | -0.10171 | -0.0015694
|  | 0.0635 | 99186.5246 | 296.6502 | 1.1652 | 6.0007e-05 |  | 0.033505 | 542.9943 | 30.5294 | 123425.508 | 0.24094 | 0.34169 | 0.026226
|  | 0.0635 | 99186.5246 | 296.6502 | 1.1652 | 6.0007e-05 |  | 0.071305 | 540.9649 | 30.4723 | 123194.641 | 0.30019 | 0.91935 | 0.062273
|  | 0.0635 | 99186.5246 | 296.6502 | 1.1652 | 6.0007e-05 |  | 0.10375 | 508.6796 | 29.549 | 119461.914 | 0.33508 | 1.4654 | 0.093813
|  | 0.0635 | 99186.5246 | 296.6502 | 1.1652 | 6.0007e-05 |  | 0.13855 | 536.6403 | 30.3503 | 122701.219 | 0.37414 | 2.0347 | 0.12577
|  | 0.0635 | 99186.5246 | 296.6502 | 1.1652 | 6.0007e-05 |  | 0.17511 | 552.1856 | 30.7867 | 124465.742 | 0.48971 | 2.4784 | 0.14919
|  | 0.0635 | 99186.5246 | 296.6502 | 1.1652 | 6.0007e-05 |  | 0.20908 | 539.9118 | 30.4426 | 123074.664 | 0.53313 | 2.5941 | 0.15363
|  | 0.0635 | 99186.5246 | 296.6502 | 1.1652 | 6.0007e-05 |  | 0.24296 | 546.7432 | 30.6346 | 123850.844 | 0.61192 | 2.7353 | 0.15942
|  | 0.0635 | 99186.5246 | 296.6502 | 1.1652 | 6.0007e-05 |  | 0.27895 | 567.4515 | 31.2094 | 126174.516 | 0.71395 | 2.8308 | 0.16398
|  | 0.0635 | 99186.5246 | 296.6502 | 1.1652 | 6.0007e-05 |  | 0.31266 | 546.0651 | 30.6156 | 123774.023 | 0.75036 | 2.8655 | 0.16667
|  | 0.0635 | 99186.5246 | 296.6502 | 1.1652 | 6.0007e-05 |  | 0.34996 | 544.3823 | 30.5684 | 123583.148 | 0.81209 | 2.9434 | 0.17174
|  | 0.0635 | 99186.5246 | 296.6502 | 1.1652 | 6.0007e-05 |  | 0.38474 | 536.3206 | 30.3412 | 122664.672 | 0.88556 | 3.1577 | 0.18363

## Cl calculation
| 40 Feet per Second |  |  |  | 100 Feet per Second
AOA | Lift | q_infy | S [ft^2] | C_L | Lift | q_infy | S [ft^2] | C_L
-4 | -0.03288 | 1.7422 | 0.069528 | -0.27144 | -0.24855 | 11.3085 | 0.069528 | -0.31612
-2 | -0.018126 | 1.7901 | 0.069528 | -0.14563 | -0.14129 | 11.3663 | 0.069528 | -0.17879
0 | -0.0019358 | 1.7992 | 0.069528 | -0.015475 | -0.022864 | 11.2644 | 0.069528 | -0.029194
2 | 0.018644 | 1.7691 | 0.069528 | 0.15157 | 0.076771 | 11.3407 | 0.069528 | 0.097365
4 | 0.035944 | 1.764 | 0.069528 | 0.29308 | 0.20615 | 11.2983 | 0.069528 | 0.26243
6 | 0.056214 | 1.7602 | 0.069528 | 0.45934 | 0.32766 | 10.624 | 0.069528 | 0.44358
8 | 0.071473 | 1.7538 | 0.069528 | 0.58615 | 0.45304 | 11.208 | 0.069528 | 0.58137
10 | 0.085467 | 1.7857 | 0.069528 | 0.68837 | 0.54865 | 11.5326 | 0.069528 | 0.68424
12 | 0.096994 | 1.8074 | 0.069528 | 0.77186 | 0.57048 | 11.2763 | 0.069528 | 0.72764
14 | 0.10178 | 1.829 | 0.069528 | 0.80041 | 0.59686 | 11.419 | 0.069528 | 0.75178
16 | 0.10096 | 1.788 | 0.069528 | 0.81212 | 0.61178 | 11.8515 | 0.069528 | 0.74245
18 | 0.10739 | 1.7652 | 0.069528 | 0.875 | 0.61295 | 11.4048 | 0.069528 | 0.773
20 | 0.11485 | 1.8302 | 0.069528 | 0.90256 | 0.62159 | 11.3697 | 0.069528 | 0.78632
22 | 0.12162 | 1.8208 | 0.069528 | 0.96068 | 0.65798 | 11.2013 | 0.069528 | 0.84486

## CD calculation
| 40 Feet per Second |  |  |  | 100 Feet per Second
AOA | Drag | q_infy | S [ft^2] | C_D | Drag | q_infy | S [ft^2] | C_D
-4 | 0.0023401 | 1.7422 | 0.069528 | 0.019318 | 0.017144 | 11.3085 | 0.069528 | 0.021805
-2 | 0.00062566 | 1.7901 | 0.069528 | 0.0050268 | 0.0050492 | 11.3663 | 0.069528 | 0.0063892
0 | 1.1489e-06 | 1.7992 | 0.069528 | 9.1839e-06 | 1.3357e-05 | 11.2644 | 0.069528 | 1.7055e-05
2 | 0.00065725 | 1.7691 | 0.069528 | 0.0053433 | 0.0025732 | 11.3407 | 0.069528 | 0.0032634
4 | 0.0025321 | 1.764 | 0.069528 | 0.020646 | 0.014725 | 11.2983 | 0.069528 | 0.018745
6 | 0.0058389 | 1.7602 | 0.069528 | 0.047711 | 0.034117 | 10.624 | 0.069528 | 0.046187
8 | 0.010046 | 1.7538 | 0.069528 | 0.082385 | 0.063172 | 11.208 | 0.069528 | 0.081066
10 | 0.015112 | 1.7857 | 0.069528 | 0.12172 | 0.097067 | 11.5326 | 0.069528 | 0.12106
12 | 0.020571 | 1.8074 | 0.069528 | 0.1637 | 0.12104 | 11.2763 | 0.069528 | 0.15439
14 | 0.025487 | 1.829 | 0.069528 | 0.20043 | 0.14793 | 11.419 | 0.069528 | 0.18633
16 | 0.028944 | 1.788 | 0.069528 | 0.23283 | 0.17523 | 11.8515 | 0.069528 | 0.21265
18 | 0.034809 | 1.7652 | 0.069528 | 0.28362 | 0.19814 | 11.4048 | 0.069528 | 0.24988
20 | 0.041813 | 1.8302 | 0.069528 | 0.32858 | 0.22687 | 11.3697 | 0.069528 | 0.28699
22 | 0.049224 | 1.8208 | 0.069528 | 0.38882 | 0.26643 | 11.2013 | 0.069528 | 0.3421

## CM calculation
| 40 Feet per Second |  |  |  | 100 Feet per Second
AOA | Moment [ft-Lbf] | q_infy | S [ft^2] | C_M | Moment [ft-Lbf] | q_infy | S [ft^2] | C_M
-4 | -0.0054265 | 1.7422 | 0.069528 | -0.21503 | -0.046967 | 11.3085 | 0.069528 | -0.28673
-2 | -0.0022544 | 1.7901 | 0.069528 | -0.086943 | -0.025328 | 11.3663 | 0.069528 | -0.15384
0 | 0.0012834 | 1.7992 | 0.069528 | 0.049246 | -0.0011529 | 11.2644 | 0.069528 | -0.0070659
2 | 0.0054394 | 1.7691 | 0.069528 | 0.21226 | 0.019266 | 11.3407 | 0.069528 | 0.11728
4 | 0.0097699 | 1.764 | 0.069528 | 0.38237 | 0.045747 | 11.2983 | 0.069528 | 0.27953
6 | 0.014041 | 1.7602 | 0.069528 | 0.5507 | 0.068916 | 10.624 | 0.069528 | 0.44783
8 | 0.017042 | 1.7538 | 0.069528 | 0.67084 | 0.092394 | 11.208 | 0.069528 | 0.56911
10 | 0.019776 | 1.7857 | 0.069528 | 0.76455 | 0.10959 | 11.5326 | 0.069528 | 0.65606
12 | 0.021623 | 1.8074 | 0.069528 | 0.82593 | 0.11286 | 11.2763 | 0.069528 | 0.69098
14 | 0.022794 | 1.829 | 0.069528 | 0.86041 | 0.11711 | 11.419 | 0.069528 | 0.70803
16 | 0.022512 | 1.788 | 0.069528 | 0.86925 | 0.12046 | 11.8515 | 0.069528 | 0.7017
18 | 0.024216 | 1.7652 | 0.069528 | 0.94711 | 0.12244 | 11.4048 | 0.069528 | 0.74117
20 | 0.026016 | 1.8302 | 0.069528 | 0.98134 | 0.12617 | 11.3697 | 0.069528 | 0.76609
22 | 0.027858 | 1.8208 | 0.069528 | 1.0563 | 0.1349 | 11.2013 | 0.069528 | 0.83142

## L-D Ratio
| 40 ft/s |  | 100 ft/s |  | 40 ft/s |  | 100 ft/s |  | 40 ft/s | 100 ft/s | 40 ft/s | 100 ft/s
AOA | L | D | L | D | C_L | C_D | C_L | C_D | L/D | L/D | C_L/C_D | C_L/C_D
-4 | -0.03288 | 0.0023401 | -0.24855 | 0.017144 | -0.27144 | 0.019318 | -0.31612 | 0.021805 | -14.0508 | -14.4975 | -14.0508 | -14.4975
-2 | -0.018126 | 0.0023401 | -0.14129 | 0.017144 | -0.14563 | 0.0050268 | -0.17879 | 0.0063892 | -7.7459 | -8.2413 | -28.9714 | -27.983
0 | -0.0019358 | 0.0023401 | -0.022864 | 0.017144 | -0.015475 | 9.1839e-06 | -0.029194 | 1.7055e-05 | -0.82723 | -1.3336 | -1684.9666 | -1711.7574
2 | 0.018644 | 0.0023401 | 0.076771 | 0.017144 | 0.15157 | 0.0053433 | 0.097365 | 0.0032634 | 7.9671 | 4.4779 | 28.3664 | 29.8353
4 | 0.035944 | 0.0023401 | 0.20615 | 0.017144 | 0.29308 | 0.020646 | 0.26243 | 0.018745 | 15.3602 | 12.0245 | 14.1955 | 14.0004
6 | 0.056214 | 0.0023401 | 0.32766 | 0.017144 | 0.45934 | 0.047711 | 0.44358 | 0.046187 | 24.022 | 19.1116 | 9.6275 | 9.6039
8 | 0.071473 | 0.0023401 | 0.45304 | 0.017144 | 0.58615 | 0.082385 | 0.58137 | 0.081066 | 30.5426 | 26.425 | 7.1147 | 7.1715
10 | 0.085467 | 0.0023401 | 0.54865 | 0.017144 | 0.68837 | 0.12172 | 0.68424 | 0.12106 | 36.5225 | 32.0019 | 5.6554 | 5.6523
12 | 0.096994 | 0.0023401 | 0.57048 | 0.017144 | 0.77186 | 0.1637 | 0.72764 | 0.15439 | 41.4486 | 33.2751 | 4.715 | 4.713
14 | 0.10178 | 0.0023401 | 0.59686 | 0.017144 | 0.80041 | 0.20043 | 0.75178 | 0.18633 | 43.4948 | 34.8139 | 3.9935 | 4.0347
16 | 0.10096 | 0.0023401 | 0.61178 | 0.017144 | 0.81212 | 0.23283 | 0.74245 | 0.21265 | 43.1419 | 35.6841 | 3.4881 | 3.4913
18 | 0.10739 | 0.0023401 | 0.61295 | 0.017144 | 0.875 | 0.28362 | 0.773 | 0.24988 | 45.8901 | 35.7524 | 3.0851 | 3.0935
20 | 0.11485 | 0.0023401 | 0.62159 | 0.017144 | 0.90256 | 0.32858 | 0.78632 | 0.28699 | 49.08 | 36.2562 | 2.7468 | 2.7399
22 | 0.12162 | 0.0023401 | 0.65798 | 0.017144 | 0.96068 | 0.38882 | 0.84486 | 0.3421 | 51.9718 | 38.3787 | 2.4707 | 2.4696